## ULS
Dimensões e Propriedades da secção
|  |  |  | M.s estáticos em relação ao topo |  |  |  |  | Emean (N/mm2) | Gmean (N/mm2) | Emean,fin,ULS (N/mm2) | Gmean,fin,ULS (N/mm2) | fm (N/mm2) | fv fr (N/mm2) | fm,d (N/mm2) | fv,d (N/mm2) | Emean,fin,ULS (N/mm2) | Gmean,fin,ULS (N/mm2) |  |  | fc,0,k (N/mm2) | fc,0,d (N/mm2)
| h (mm) | b (mm) | A (mm2) | S (mm3) |  | kmod | ϒm | kdef | [10 empty] | λ | R
Lamela 5 | 35 | 1000 | 35000 | 612500 |  | 0.9 | 1.3 | 0.6 | 11000 | 690 | 6875 | 431.25 | 24 | - | 16.6154 |  | 6875 | 431.25 | 0.18 | 0.19444 | 21 | 14.5385
Lamela 4 | 35 | 1000 | 35000 | 1837500 |  |  |  | 2.3 | 370 | 69 | 112.1212 | 20.9091 | - | 1.1 |  | 0.76154 | 112.1212 | 20.9091 | 0.18 | 0.19444 | -
Lamela 3 | 50 | 1000 | 50000 | 4750000 |  |  |  | 7 | 3.811 | 3.012 | 0.47637 | 0.3765 | - | 0.106 |  | 0.073385 | 0.47637 | 0.3765 | 0.023 | 2.1739 | -
Lamela 2 | 35 | 1000 | 35000 | 4812500 |  |  |  | 2.3 | 370 | 69 | 112.1212 | 20.9091 | - | 1.1 |  | 0.76154 | 112.1212 | 20.9091 | 0.18 | 0.19444 | -
Lamela 1 | 35 | 1000 | 35000 | 6037500 |  |  |  | 0.6 | 11000 | 690 | 6875 | 431.25 | 24 | - | 16.6154 |  | 6875 | 431.25 | 0.18 | 0.19444 | 21 | 14.5385
| H | 3000 | mm
| h | 190 | mm
| b | 1000 | mm
| posição do e.n em relação ao topo da secção: n | 95 | mm
Inércia e Propriedades de Rigidez
| distancia do cg da | Inércia de cada lamela em | Rigidez de cada lamela em
| lamela ao en | relação ao eixo neutro | relação ao e.n da secção
| e (mm) | I (mm4) | E.I (N.mm2) | E.I (N.mm2)
Lamela 5 | 77.5 | 213791666.6667 | 1.4698e+12
Lamela 4 | 42.5 | 66791666.6667 | 7488762626.2626
Lamela 3 | 0 | 10416666.6667 | 4962239.5833
Lamela 2 | 42.5 | 66791666.6667 | 7488762626.2626
Lamela 1 | 77.5 | 213791666.6667 | 1.4698e+12
|  |  | 2.9546e+12 | GACLT | 181073.1669
EICLTULS
Esforços
|  | Ψ0 | Ψ2 | kmod
Gk (kN/m) | 30 |  | 1 | 0.6
Qk (kN/m) | 20 |  | - | 0.7
Qkvento (kN/m2) | 1 | 0.6 | 0 | 0.9
N ULS | 74194.9365 | N
p lateral ULS | 1.5 | N/mm
M ULS | 1687500 | N.mm
V ULS | 2250 | N
p SLSinst | 1 | N/mm
p SLSfin | 0 | N/mm
Tensões normais devido à compressão
σc (N/mm2) | 1.0599
Tensões Normais e Tangenciais devido à flexão
| altura desde a base (mm) | σ (N/mm2) | fm,d (N/mm2) | η (%) | Segurança
| 190 | 0
Lamela 5 | 190 | -0.37303 | 16.6154 | 2.245% | OK
| 155 | -0.2356 |  | 1.418%
Lamela 4 | 155 | -0.0038422 | 0 | #DIV/0!
| 120 | -0.0016009 |  | #DIV/0!
Lamela 3 | 120 | -6.8019e-06 | 0 | #DIV/0!
| 70 | 6.8019e-06 |  | #DIV/0!
Lamela 2 | 70 | 0.0016009 | 0 | #DIV/0!
| 35 | 0.0038422 |  | #DIV/0!
Lamela 1 | 35 | 0.2356 | 16.6154 | 1.418% | OK
| 0 | 0.37303 |  | 2.245%
| 0 | 0 | η M (%) | #DIV/0!
| τ (N/mm2) | y1 (mm) | fv,d (N/mm2) | η (%) | Segurança
Lamela 5 | 0 | 95 | 0 | #DIV/0! | - | [8 empty] | 190
| 0.0079023 | 77.5 |  | #DIV/0! | [9 empty] | 172.5 | 172.5
| 0.014201 | 60 |  | #DIV/0! | [9 empty] | 155
Lamela 4 | 0.014201 | 60 | 0.76154 | 1.865% | OK | [8 empty] | 155
| 0.014278 | 42.5 |  | 1.875% | [9 empty] | 137.5 | 137.5
| 0.014328 | 25 |  | 1.881% | [9 empty] | 120
Lamela 3 | 0.014328 | 25 | 0.073385 | 19.52% | OK | [8 empty] | 120
| 0.014328 | 0 |  | 19.52% | [9 empty] | 95 | 95
| 0.014328 | 25 |  | 19.52% | [9 empty] | 70
Lamela 2 | 0.014328 | 25 | 0.76154 | 1.881% | OK | [8 empty] | 70
| 0.014278 | 42.5 |  | 1.875% | [9 empty] | 52.5 | 52.5
| 0.014201 | 60 |  | 1.865% | [9 empty] | 35
Lamela 1 | 0.014201 | 60 | 0 | #DIV/0! | - | [8 empty] | 35
| 0.0079023 | 77.5 |  | #DIV/0! | [9 empty] | 17.5 | 17.5
| 0 | 95 |  | #DIV/0! | [9 empty] | 0
|  |  | η V (%) | #DIV/0!
Integrais | S1 | S2 | S3 | S4 | S5
Lamela 5 |  |  |  |  | 0
1509375
2712500
Lamela 4 |  |  |  | 0 | 2712500
896875
1487500
Lamela 3 | 2712500 | 1487500 | 0
312500
0
Lamela 2 | 2712500 | 1487500
896875
0
Lamela 1 | 2712500
1509375
0
Flexão com compressão axial
Interação | 0.027766 |  | OK
Instabilidade
lv/l | 1
EI005 (N.mm2) | 2.4622e+12
GA005 (N.mm2) | 150894.3058
Pcr (N) | 142907.893
λrel | 3.2072
βc | 0.2
k | 5.9339
kc | 0.091522
Interação | 0.81904 |  | OK
Deformações devido à flexão
dT inst | 1.033 | mm
def inst máx | 10 | L/300 | OK
dT fin | 1.033 | mm
def fin máx | 20 | L/150 | OK
Isolamento térmico
Umáx (W/(m2.ºC)) | 0.35
U (W/(m2.ºC)) | 0.32034 |  | OK
Rsi | 0.13
Rse | 0.04
Resumo das verificações
| Resistência ao corte madeira |  | OK
| Resistência ao corte poliuretano |  | OK
| Interação |  | OK
| Instabilidade |  | OK
| deformação instantanea |  | OK
| deformação final |  | OK
| Isolamento térmico |  | OK

## SLS_inst
Dimensões e Propriedades da secção |  |  |  | M.s estáticos em relação ao topo | Emean (N/mm2) | Gmean (N/mm2)
| h (mm) | b (mm) | A (mm2) | S (mm3)
Lamela 5 | 35 | 1000 | 35000 | 612500 | 11000 | 690
Lamela 4 | 35 | 1000 | 35000 | 1837500 | 370 | 69
Lamela 3 | 50 | 1000 | 50000 | 4750000 | 3.811 | 3.012
Lamela 2 | 35 | 1000 | 35000 | 4812500 | 370 | 69
Lamela 1 | 35 | 1000 | 35000 | 6037500 | 11000 | 690
| L | 3000 | mm
| h | 190 | mm
| b | 1000 | mm
| posição do e.n em relação ao topo da secção: n | 95 | mm
Inércia e Propriedades de Rigidez
| distancia do cg da | Inércia de cada lamela em | Rigidez de cada lamela em
| lamela ao en | relação ao eixo neutro | relação ao e.n da secção
| e (mm) | I (mm4) | E.I (N.mm2) | E.I (N.mm2)
Lamela 5 | 77.5 | 213791666.6667 | 2.3517e+12
Lamela 4 | 42.5 | 66791666.6667 | 24712916666.6667
Lamela 3 | 0 | 10416666.6667 | 39697916.6667
Lamela 2 | 42.5 | 66791666.6667 | 24712916666.6667
Lamela 1 | 77.5 | 213791666.6667 | 2.3517e+12 |  | ATENÇÃO - Não é válida para secçoes com b variavel
|  |  | 4.7529e+12 | GACLT | 1387093.1663
EICLTULS
Esforços
pSLSinst | 1 | N/mm
Deformações Instantaneas
dM | 0.2219 | mm | 21.48%
dV | 0.81105 | mm | 78.52%
dT | 1.033 | mm
OK
def máx | 10 | L/300

## SLS_fin
Dimensões e Propriedades da secção |  |  |  | M.s estáticos em relação ao topo | Emean,fin,SLS (N/mm2) | Gmean,fin,SLS (N/mm2)
| h (mm) | b (mm) | A (mm2) | S (mm3)
Lamela 5 | 35 | 1000 | 35000 | 612500 | 6875 | 431.25
Lamela 4 | 35 | 1000 | 35000 | 1837500 | 112.1212 | 20.9091
Lamela 3 | 50 | 1000 | 50000 | 4750000 | 0.47637 | 0.3765
Lamela 2 | 35 | 1000 | 35000 | 4812500 | 112.1212 | 20.9091
Lamela 1 | 35 | 1000 | 35000 | 6037500 | 6875 | 431.25
| L | 3000 | mm
| h | 190 | mm
| b | 1000 | mm
| posição do e.n em relação ao topo da secção: n | 95 | mm
Inércia e Propriedades de Rigidez
| distancia do cg da | Inércia de cada lamela em | Rigidez de cada lamela em
| lamela ao en | relação ao eixo neutro | relação ao e.n da secção
| e (mm) | I (mm4) | E.I (N.mm2) | E.I (N.mm2)
Lamela 5 | 77.5 | 213791666.6667 | 1.4698e+12
Lamela 4 | 42.5 | 66791666.6667 | 7488762626.2626
Lamela 3 | 0 | 10416666.6667 | 4962239.5833
Lamela 2 | 42.5 | 66791666.6667 | 7488762626.2626
Lamela 1 | 77.5 | 213791666.6667 | 1.4698e+12 |  | ATENÇÃO - Não é válida para secçoes com b variavel
|  |  | 2.9546e+12 | GACLT | 181073.1669
EICLTULS
Esforços
pSLSfin | 0 | N/mm
Deformações finais
dM | 0 | mm | 0%
dV | 0 | mm | 0%
dT inst | 1.033
dT | 1.033 | mm
OK
def máx | 20 | L/150

## Inst
Dimensões e Propriedades da secção |  |  |  | M.s estáticos em relação ao topo | E005(N/mm2) | G005(N/mm2)
| h (mm) | b (mm) | A (mm2) | S (mm3)
Lamela 5 | 35 | 1000 | 35000 | 612500 | 5729.1667 | 359.375
Lamela 4 | 35 | 1000 | 35000 | 1837500 | 93.4343 | 17.4242
Lamela 3 | 50 | 1000 | 50000 | 4750000 | 0.39698 | 0.31375
Lamela 2 | 35 | 1000 | 35000 | 4812500 | 93.4343 | 17.4242
Lamela 1 | 35 | 1000 | 35000 | 6037500 | 5729.1667 | 359.375
| L | 3000 | mm
| h | 190 | mm
| b | 1000 | mm
| posição do e.n em relação ao topo da secção: n | 95 | mm
Inércia e Propriedades de Rigidez
| distancia do cg da | Inércia de cada lamela em | Rigidez de cada lamela em
| lamela ao en | relação ao eixo neutro | relação ao e.n da secção
| e (mm) | I (mm4) | E.I (N.mm2) | E.I (N.mm2)
Lamela 5 | 77.5 | 213791666.6667 | 1.2248e+12
Lamela 4 | 42.5 | 66791666.6667 | 6240635521.8855
Lamela 3 | 0 | 10416666.6667 | 4135199.6528
Lamela 2 | 42.5 | 66791666.6667 | 6240635521.8855
Lamela 1 | 77.5 | 213791666.6667 | 1.2248e+12 |  | ATENÇÃO - Não é válida para secçoes com b variavel
|  |  | 2.4622e+12 | GACLT | 150894.3058
EICLTULS