## ULS
Dimensões e Propriedades da secção
|  |  |  | M.s estáticos em relação ao topo |  |  |  |  | Emean (N/mm2) | Gmean (N/mm2) | Emean,fin,ULS (N/mm2) | Gmean,fin,ULS (N/mm2) | Emean,fin,ULS (N/mm2) | Gmean,fin,ULS (N/mm2) | fc,0,k (N/mm2) | fc,0,d (N/mm2)
| h (mm) | b (mm) | A (mm2) | S (mm3) |  | kmod | ϒm | kdef
Lamela 5 | 40 | 1000 | 40000 | 800000 |  | 0.7 | 1.3 | 0.6 | 11000 | 690 | 6875 | 431.25 | 6875 | 431.25 | 21 | 11.3077
Lamela 4 | 40 | 1000 | 40000 | 2400000 |  |  |  | 2.3 | 370 | 69 | 112.1212 | 20.9091 | 112.1212 | 20.9091 | -
Lamela 3 | 30 | 1000 | 30000 | 2850000 |  |  |  | 7 | 3.811 | 3.012 | 0.47637 | 0.3765 | 0.9499 | 0.3765 | -
Lamela 2 | 40 | 1000 | 40000 | 5200000 |  |  |  | 2.3 | 370 | 69 | 112.1212 | 20.9091 | 112.1212 | 20.9091 | -
Lamela 1 | 40 | 1000 | 40000 | 6800000 |  |  |  | 0.6 | 11000 | 690 | 6875 | 431.25 | 6875 | 431.25 | 21 | 11.3077
| H | 3000 | mm
| h | 190 | mm
| b | 1000 | mm
| posição do e.n em relação ao topo da secção: n | 95 | mm
Inércia e Propriedades de Rigidez
| distancia do cg da | Inércia de cada lamela em | Rigidez de cada lamela em
| lamela ao en | relação ao eixo neutro | relação ao e.n da secção
| e (mm) | I (mm4) | E.I (N.mm2) | E.I (N.mm2)
Lamela 5 | 75 | 230333333.3333 | 1.5835e+12
Lamela 4 | 35 | 54333333.3333 | 6091919191.9192
Lamela 3 | 0 | 2250000 | 1071843.75
Lamela 2 | 35 | 54333333.3333 | 6091919191.9192
Lamela 1 | 75 | 230333333.3333 | 1.5835e+12
|  |  | 3.1793e+12 | GACLT | 280101.1934
EICLTULS
Esforços
|  |  | Ψ2 | kmod
Gk (kN/m) | 30 |  | 1 | 0.6
Qk (kN/m) | 30 |  | - | 0.7
N ULS | 89679.6486 | N
Tensões normais devido à compressão
σc (N/mm2) | 1.121
Instabilidade
lv/l | 1
EI005 (N.mm2) | 2.6494e+12
GA005 (N.mm2) | 233417.0568
Pcr (N) | 216058.9801
λrel | 2.7885
βc | 0.2
k | 4.6367
kc | 0.11989
Interação | 0.82691 |  | OK
Resumo das verificações
| Instabilidade |  | OK

## Inst
Dimensões e Propriedades da secção |  |  |  | M.s estáticos em relação ao topo | E005(N/mm2) | G005(N/mm2)
| h (mm) | b (mm) | A (mm2) | S (mm3)
Lamela 5 | 40 | 1000 | 40000 | 800000 | 5729.1667 | 359.375
Lamela 4 | 40 | 1000 | 40000 | 2400000 | 93.4343 | 17.4242
Lamela 3 | 30 | 1000 | 30000 | 2850000 | 0.79158 | 0.31375
Lamela 2 | 40 | 1000 | 40000 | 5200000 | 93.4343 | 17.4242
Lamela 1 | 40 | 1000 | 40000 | 6800000 | 5729.1667 | 359.375
| L | 3000 | mm
| h | 190 | mm
| b | 1000 | mm
| posição do e.n em relação ao topo da secção: n | 95 | mm
Inércia e Propriedades de Rigidez
| distancia do cg da | Inércia de cada lamela em | Rigidez de cada lamela em
| lamela ao en | relação ao eixo neutro | relação ao e.n da secção
| e (mm) | I (mm4) | E.I (N.mm2) | E.I (N.mm2)
Lamela 5 | 75 | 230333333.3333 | 1.3196e+12
Lamela 4 | 35 | 54333333.3333 | 5076599326.5993
Lamela 3 | 0 | 2250000 | 1781063.0608
Lamela 2 | 35 | 54333333.3333 | 5076599326.5993
Lamela 1 | 75 | 230333333.3333 | 1.3196e+12 |  | ATENÇÃO - Não é válida para secçoes com b variavel
|  |  | 2.6494e+12 | GACLT | 233417.0568
EICLTULS